## PickAndPlace_OpenEDK
Designator | Device | Footprint | Mid X | Mid Y | Ref X | Ref Y | Pad X | Pad Y | Pins | Layer | Rotation | SMD | Comment | Name
C1 | CL21A106KAYNNNE_C15850 | C0805 | 81.508mm | -3.267mm | 81.508mm | -3.267mm | 81.508mm | -4.267mm | 2 | T | 90 | Yes | 10uF | 10uF
C2 | CL21B104KCFNNNE | C0805 | 81.534mm | -9.163mm | 81.534mm | -9.163mm | 81.534mm | -10.163mm | 2 | T | 90 | Yes | 100nF | 100nF
C3 | CL21A475KAQNNNE | C0805 | 66.508mm | -3.267mm | 66.508mm | -3.267mm | 66.508mm | -2.267mm | 2 | T | 270 | Yes | 4.7uF | 4.7uF
C4 | CL21B105KBFNNNE | C0805 | 66.508mm | -15.059mm | 66.508mm | -15.059mm | 66.508mm | -16.059mm | 2 | T | 90 | Yes | 1uF | 1uF
C5 | CL31A107MQHNNNE | C1206 | 76.508mm | -15.659mm | 76.508mm | -15.659mm | 76.508mm | -17.252mm | 2 | T | 90 | Yes | 100uF | 100uF
C6 | CL21B105KBFNNNE | C0805 | 71.508mm | -15.059mm | 71.508mm | -15.059mm | 71.508mm | -16.059mm | 2 | T | 90 | Yes | 1uF | 1uF
C7 | CL31A107MQHNNNE | C1206 | 81.508mm | -15.659mm | 81.508mm | -15.659mm | 81.508mm | -17.252mm | 2 | T | 90 | Yes | 100uF | 100uF
C8 | CL21B103KBANNNC | C0805 | 55.013mm | -21.165mm | 55.013mm | -21.165mm | 55.013mm | -20.165mm | 2 | T | 270 | Yes | 10nF | 10nF
C9 | CL21B103KBANNNC | C0805 | 55.013mm | -9.857mm | 55.013mm | -9.857mm | 55.013mm | -8.857mm | 2 | T | 270 | Yes | 10nF | 10nF
C10 | CL21B103KBANNNC | C0805 | 55.013mm | -26.819mm | 55.013mm | -26.819mm | 55.013mm | -25.819mm | 2 | T | 270 | Yes | 10nF | 10nF
C11 | CL21B103KBANNNC | C0805 | 55.013mm | -15.511mm | 55.013mm | -15.511mm | 55.013mm | -14.511mm | 2 | T | 270 | Yes | 10nF | 10nF
C12 | CL21B103KBANNNC | C0805 | 55.013mm | -32.473mm | 55.013mm | -32.473mm | 55.013mm | -31.474mm | 2 | T | 270 | Yes | 10nF | 10nF
C13 | CL21B103KBANNNC | C0805 | 55.013mm | -43.782mm | 55.013mm | -43.782mm | 55.013mm | -42.782mm | 2 | T | 270 | Yes | 10nF | 10nF
C14 | CL21B103KBANNNC | C0805 | 55.013mm | -38.128mm | 55.013mm | -38.128mm | 55.013mm | -37.128mm | 2 | T | 270 | Yes | 10nF | 10nF
C15 | CL21B103KBANNNC | C0805 | 55.013mm | -54.685mm | 55.013mm | -54.685mm | 55.013mm | -53.685mm | 2 | T | 270 | Yes | 10nF | 10nF
C16 | CL21B103KBANNNC | C0805 | 55.013mm | -4.202mm | 55.013mm | -4.202mm | 55.013mm | -3.202mm | 2 | T | 270 | Yes | 10nF | 10nF
J1 | PJ-612 | AUDIO-TH_PJ-612 | 82mm | -76mm | 82mm | -76mm | 81.5mm | -82.5mm | 5 | T | 270 | No | PJ-612 | PJ-612
J2 | PJ-612 | AUDIO-TH_PJ-612 | 74mm | -92mm | 74mm | -92mm | 73.5mm | -98.5mm | 5 | T | 270 | No | PJ-612 | PJ-612
J3 | PJ-612 | AUDIO-TH_PJ-612 | 58mm | -92mm | 58mm | -92mm | 57.5mm | -98.5mm | 5 | T | 270 | No | PJ-612 | PJ-612
J4 | PJ-612 | AUDIO-TH_PJ-612 | 66mm | -76mm | 66mm | -76mm | 65.5mm | -82.5mm | 5 | T | 270 | No | PJ-612 | PJ-612
J5 | PJ-612 | AUDIO-TH_PJ-612 | 50mm | -76mm | 50mm | -76mm | 49.5mm | -82.5mm | 5 | T | 270 | No | PJ-612 | PJ-612
J6 | PJ-612 | AUDIO-TH_PJ-612 | 42mm | -92mm | 42mm | -92mm | 41.5mm | -98.5mm | 5 | T | 270 | No | PJ-612 | PJ-612
J8 | PJ-612 | AUDIO-TH_PJ-612 | 34mm | -76mm | 34mm | -76mm | 33.5mm | -82.5mm | 5 | T | 270 | No | PJ-612 | PJ-612
J9 | PJ-612 | AUDIO-TH_PJ-612 | 26mm | -92mm | 26mm | -92mm | 25.5mm | -98.5mm | 5 | T | 270 | No | PJ-612 | PJ-612
J10 | PJ-612 | AUDIO-TH_PJ-612 | 18mm | -76mm | 18mm | -76mm | 17.5mm | -82.5mm | 5 | T | 270 | No | PJ-612 | PJ-612
R1 | 0805W8F1003T5E | R0805 | 76.508mm | -3.065mm | 76.508mm | -3.065mm | 76.508mm | -4.065mm | 2 | T | 90 | Yes | 100kΩ | 100kΩ
R2 | 0805W8F1003T5E | R0805 | 71.508mm | -3.065mm | 71.508mm | -3.065mm | 71.508mm | -2.065mm | 2 | T | 270 | Yes | 100kΩ | 100kΩ
R3 | 0805W8F1003T5E | R0805 | 66.508mm | -8.96mm | 66.508mm | -8.96mm | 66.508mm | -7.96mm | 2 | T | 270 | Yes | 100kΩ | 100kΩ
R4 | 0805W8F1003T5E | R0805 | 71.508mm | -8.96mm | 71.508mm | -8.96mm | 71.508mm | -7.96mm | 2 | T | 270 | Yes | 100kΩ | 100kΩ
R5 | 0805W8F1003T5E | R0805 | 45mm | -20.608mm | 45mm | -20.608mm | 45mm | -21.608mm | 2 | T | 90 | Yes | 100kΩ | 100kΩ
R6 | 0805W8F1004T5E | R0805 | 40mm | -20.828mm | 40mm | -20.828mm | 40mm | -21.828mm | 2 | T | 90 | Yes | 1MΩ | 1MΩ
R7 | 0805W8F1003T5E | R0805 | 45mm | -9.536mm | 45mm | -9.536mm | 45mm | -10.536mm | 2 | T | 90 | Yes | 100kΩ | 100kΩ
R8 | 0805W8F1004T5E | R0805 | 40mm | -9.609mm | 40mm | -9.609mm | 40mm | -10.609mm | 2 | T | 90 | Yes | 1MΩ | 1MΩ
R9 | 0805W8F1003T5E | R0805 | 45mm | -26.143mm | 45mm | -26.143mm | 45mm | -27.143mm | 2 | T | 90 | Yes | 100kΩ | 100kΩ
R10 | 0805W8F1004T5E | R0805 | 40mm | -26.437mm | 40mm | -26.437mm | 40mm | -27.437mm | 2 | T | 90 | Yes | 1MΩ | 1MΩ
R32 | 0805W8F1002T5E | R0805 | 59.944mm | -54.483mm | 59.944mm | -54.483mm | 59.944mm | -53.483mm | 2 | T | 270 | Yes | 10kΩ | 10kΩ
R12 | 0805W8F1003T5E | R0805 | 45mm | -15.072mm | 45mm | -15.072mm | 45mm | -16.072mm | 2 | T | 90 | Yes | 100kΩ | 100kΩ
R13 | 0805W8F1003T5E | R0805 | 45mm | -31.679mm | 45mm | -31.679mm | 45mm | -32.679mm | 2 | T | 90 | Yes | 100kΩ | 100kΩ
R14 | 0805W8F1004T5E | R0805 | 40mm | -15.218mm | 40mm | -15.218mm | 40mm | -16.218mm | 2 | T | 90 | Yes | 1MΩ | 1MΩ
R15 | 0805W8F1004T5E | R0805 | 40mm | -32.046mm | 40mm | -32.046mm | 40mm | -33.046mm | 2 | T | 90 | Yes | 1MΩ | 1MΩ
R33 | KTR10EZPF4701 | R0805 | 60mm | -15.308mm | 60mm | -15.308mm | 60mm | -16.308mm | 2 | T | 90 | Yes | 4.7kΩ | 4.7kΩ
R17 | 0805W8F1003T5E | R0805 | 45mm | -42.751mm | 45mm | -42.751mm | 45mm | -43.751mm | 2 | T | 90 | Yes | 100kΩ | 100kΩ
R19 | 0805W8F1003T5E | R0805 | 50mm | -49.461mm | 50mm | -49.461mm | 50mm | -50.461mm | 2 | T | 90 | Yes | 100kΩ | 100kΩ
R20 | 0805W8F1004T5E | R0805 | 40mm | -43.265mm | 40mm | -43.265mm | 40mm | -44.265mm | 2 | T | 90 | Yes | 1MΩ | 1MΩ
R21 | 0805W8F1004T5E | R0805 | 40mm | -48.874mm | 40mm | -48.874mm | 40mm | -49.874mm | 2 | T | 90 | Yes | 1MΩ | 1MΩ
R22 | 0805W8F1002T5E | R0805 | 55mm | -49.234mm | 55mm | -49.234mm | 55mm | -48.234mm | 2 | T | 270 | Yes | 10kΩ | 10kΩ
R23 | 0805W8F1003T5E | R0805 | 45mm | -37.215mm | 45mm | -37.215mm | 45mm | -38.215mm | 2 | T | 90 | Yes | 100kΩ | 100kΩ
R24 | 0805W8F1004T5E | R0805 | 40mm | -37.655mm | 40mm | -37.655mm | 40mm | -38.655mm | 2 | T | 90 | Yes | 1MΩ | 1MΩ
R25 | 0805W8F1003T5E | R0805 | 45mm | -54.483mm | 45mm | -54.483mm | 45mm | -55.483mm | 2 | T | 90 | Yes | 100kΩ | 100kΩ
R26 | 0805W8F1004T5E | R0805 | 40mm | -54.483mm | 40mm | -54.483mm | 40mm | -55.483mm | 2 | T | 90 | Yes | 1MΩ | 1MΩ
R27 | 0805W8F1003T5E | R0805 | 45mm | -4mm | 45mm | -4mm | 45mm | -5mm | 2 | T | 90 | Yes | 100kΩ | 100kΩ
R28 | 0805W8F1004T5E | R0805 | 40mm | -4mm | 40mm | -4mm | 40mm | -5mm | 2 | T | 90 | Yes | 1MΩ | 1MΩ
R30 | RK09L1140A66 | RES-ADJ-TH_RK09L1140A65 | 70mm | -43mm | 70mm | -43mm | 67.5mm | -46.75mm | 5 | T | 0 | No | 10kΩ | 10kΩ
U1 | TDA1308T/N1 | SOIC-8_L4.9-W3.9-P1.27-LS6.0-BL | 69.008mm | -28.318mm | 69.008mm | -28.318mm | 66.438mm | -26.413mm | 8 | T | 270 | Yes | TDA1308T/N1 | TDA1308T/N1
ZD1 | BZT52C3V3_C2112 | SOD-123_L2.8-W1.8-LS3.7-RD | 50mm | -21.378mm | 50mm | -21.378mm | 50mm | -23.07mm | 2 | T | 90 | Yes | BZT52C3V3 | BZT52C3V3
ZD2 | BZT52C3V3_C2112 | SOD-123_L2.8-W1.8-LS3.7-RD | 50mm | -10.013mm | 50mm | -10.013mm | 50mm | -11.705mm | 2 | T | 90 | Yes | BZT52C3V3 | BZT52C3V3
ZD3 | BZT52C3V3_C2112 | SOD-123_L2.8-W1.8-LS3.7-RD | 50mm | -27.06mm | 50mm | -27.06mm | 50mm | -28.753mm | 2 | T | 90 | Yes | BZT52C3V3 | BZT52C3V3
ZD4 | BZT52C3V3_C2112 | SOD-123_L2.8-W1.8-LS3.7-RD | 50mm | -15.695mm | 50mm | -15.695mm | 50mm | -17.388mm | 2 | T | 90 | Yes | BZT52C3V3 | BZT52C3V3
ZD5 | BZT52C3V3_C2112 | SOD-123_L2.8-W1.8-LS3.7-RD | 50mm | -32.743mm | 50mm | -32.743mm | 50mm | -34.435mm | 2 | T | 90 | Yes | BZT52C3V3 | BZT52C3V3
ZD6 | BZT52C3V3_C2112 | SOD-123_L2.8-W1.8-LS3.7-RD | 50mm | -44.108mm | 50mm | -44.108mm | 50mm | -45.8mm | 2 | T | 90 | Yes | BZT52C3V3 | BZT52C3V3
ZD7 | BZT52C3V3_C2112 | SOD-123_L2.8-W1.8-LS3.7-RD | 45mm | -48.617mm | 45mm | -48.617mm | 45mm | -50.309mm | 2 | T | 90 | Yes | BZT52C3V3 | BZT52C3V3
ZD8 | BZT52C3V3_C2112 | SOD-123_L2.8-W1.8-LS3.7-RD | 50mm | -38.425mm | 50mm | -38.425mm | 50mm | -40.118mm | 2 | T | 90 | Yes | BZT52C3V3 | BZT52C3V3
ZD9 | BZT52C3V3_C2112 | SOD-123_L2.8-W1.8-LS3.7-RD | 50mm | -54.813mm | 50mm | -54.813mm | 50mm | -56.505mm | 2 | T | 90 | Yes | BZT52C3V3 | BZT52C3V3
ZD10 | BZT52C3V3_C2112 | SOD-123_L2.8-W1.8-LS3.7-RD | 50mm | -4.33mm | 50mm | -4.33mm | 50mm | -6.022mm | 2 | T | 90 | Yes | BZT52C3V3 | BZT52C3V3
R11 | 0805W8F1002T5E | R0805 | 60mm | -49.249mm | 60mm | -49.249mm | 60mm | -50.249mm | 2 | T | 90 | Yes | 10kΩ | 10kΩ
R16 | KTR10EZPF4701 | R0805 | 60mm | -9.654mm | 60mm | -9.654mm | 60mm | -10.654mm | 2 | T | 90 | Yes | 4.7kΩ | 4.7kΩ
U4 | ESP32-S3-N16R8 | COMM-TH_ESP32-S3-DEVKITC-N16R8 | 50.038mm | -28.702mm | 50.038mm | -28.702mm | 62.738mm | -55.372mm | 44 | T | 180 | No | ESP32-S3-N16R8 | ESP32-S3-N16R8
CN1 | PJ-603 | AUDIO-TH_PJ-603 | 10mm | -15.2mm | 10mm | -15.2mm | 10mm | -7.75mm | 4 | T | 270 | No | PJ-603 | PJ-603
U2 | PCM5102 NEW COMPONENTS | PCM5102 | 17.858mm | -49.131mm | 31.75mm | -42.781mm | 31.75mm | -55.481mm | 15 | T | 180 | No | PCM5102 | PCM5102
U5 | PJ-307 | AUDIO-TH_PJ-307N5 | 90mm | -6.2mm | 90mm | -6.2mm | 90mm | -3.7mm | 5 | T | 270 | No | PJ-307 | PJ-307
H1 | HDR-F_2.54_1x8P | HDR-TH_8P-P2.54-V-F-1 | 32.278mm | -28.73mm | 32.278mm | -28.73mm | 32.278mm | -37.62mm | 8 | T | 90 | No | HDR-F_2.54_1x8P | HDR-F_2.54_1x8P
SW1 | Key_SMD_6x6x10.5 | KEY-SMD_4P-L6.0-W6.0-P3.90-LS9.0 | 33.5mm | -65mm | 33.5mm | -65mm | 29.2mm | -63.05mm | 4 | T | 0 | Yes | Key_SMD_6x6x10.5 | Key_SMD_6x6x10.5
SW2 | Key_SMD_6x6x10.5 | KEY-SMD_4P-L6.0-W6.0-P3.90-LS9.0 | 50mm | -65mm | 50mm | -65mm | 45.7mm | -63.05mm | 4 | T | 0 | Yes | Key_SMD_6x6x10.5 | Key_SMD_6x6x10.5
SW3 | Key_SMD_6x6x10.5 | KEY-SMD_4P-L6.0-W6.0-P3.90-LS9.0 | 66.5mm | -65mm | 66.5mm | -65mm | 62.2mm | -63.05mm | 4 | T | 0 | Yes | Key_SMD_6x6x10.5 | Key_SMD_6x6x10.5