## PickAndPlace_Sensor_2026_10_11
Designator | Device | Footprint | Mid X | Mid Y | Ref X | Ref Y | Pad X | Pad Y | Pins | Layer | Rotation | SMD | Comment | Name
H1 | HDR-F_2.54_1x3P | HDR-TH_3P-P2.54-V-F | -17.018mm | -2.032mm | -17.018mm | -2.032mm | -19.218mm | -0.762mm | 3 | T | 330 | No | HDR-F_2.54_1x3P | HDR-F_2.54_1x3P
H4 | HDR-F_2.54_1x2P | HDR-TH_2P-P2.54-V-F | 0mm | -7.493mm | 0mm | -7.493mm | 1.27mm | -7.493mm | 2 | T | 180 | No | 2.54-1*2P母 | 2.54-1*2P母
H2 | HDR-F_2.54_1x2P | HDR-TH_2P-P2.54-V-F | 0mm | -5.334mm | 0mm | -5.334mm | 1.27mm | -5.334mm | 2 | T | 180 | No | 2.54-1*2P母 | 2.54-1*2P母
H3 | HDR-F_2.54_1x2P | HDR-TH_2P-P2.54-V-F | -45.392mm | -6.205mm | -45.392mm | -6.205mm | -45.909mm | -7.365mm | 2 | T | 66 | No | 2.54-1*2P母 | 2.54-1*2P母
U1 | TS5208A 160gf 025 | KEY-SMD_4P-L4.8-W4.8-P3.70-LS6.4-TL | -35.941mm | -10.16mm | -35.941mm | -10.16mm | -38.221mm | -7.361mm | 4 | T | 340 | Yes | TS5208A 160gf 025 | TS5208A 160gf 025
U3 | TS5208A 160gf 025 | KEY-SMD_4P-L4.8-W4.8-P3.70-LS6.4-TL | -14.986mm | -14.732mm | -14.986mm | -14.732mm | -17.818mm | -12.493mm | 4 | T | 352.5 | Yes | TS5208A 160gf 025 | TS5208A 160gf 025
U4 | TS5208A 160gf 025 | KEY-SMD_4P-L4.8-W4.8-P3.70-LS6.4-TL | 14.986mm | -14.732mm | 14.986mm | -14.732mm | 11.671mm | -13.302mm | 4 | T | 7.5 | Yes | TS5208A 160gf 025 | TS5208A 160gf 025
U2 | TS5208A 160gf 025 | KEY-SMD_4P-L4.8-W4.8-P3.70-LS6.4-TL | 35.941mm | -10.16mm | 35.941mm | -10.16mm | 32.395mm | -9.482mm | 4 | T | 20 | Yes | TS5208A 160gf 025 | TS5208A 160gf 025
R1 | 0805W8F1002T5E | R0805 | -43.106mm | -7.348mm | -43.106mm | -7.348mm | -43.513mm | -8.262mm | 2 | T | 66 | Yes | 10kΩ | 10kΩ
SW5 | TS-1101-C-W | SW-SMD_L6.0-W3.3-LS8.0_TS-1101-C-W | 8.5mm | -5.25mm | 8.5mm | -5.25mm | 4.91mm | -6.145mm | 2 | T | 14 | Yes | TS-1101-C-W | TS-1101-C-W
SW6 | TS-1101-C-W | SW-SMD_L6.0-W3.3-LS8.0_TS-1101-C-W | -8.5mm | -5.25mm | -8.5mm | -5.25mm | -12.09mm | -4.355mm | 2 | T | 346 | Yes | TS-1101-C-W | TS-1101-C-W
C1 | CL21C101JBANNNC | C0805 | -1.684mm | 25.389mm | -1.684mm | 25.389mm | -1.684mm | 24.389mm | 2 | B | 90 | Yes | 100pF | 100pF
CN1 | S3B-XH-A(LF)(SN) | CONN-TH_S3B-XH-A-LF-SN | -16.8mm | 12.593mm | -16.8mm | 12.593mm | -14.3mm | 12.593mm | 3 | B | 0 | No | S3B-XH-A(LF)(SN) | S3B-XH-A(LF)(SN)
D1 | 1N4148W_C81598 | SOD-123F_L2.7-W1.6-LS3.8-RD | -5.017mm | 25.143mm | -5.017mm | 25.143mm | -5.017mm | 26.878mm | 2 | B | 270 | Yes | 1N4148W | 1N4148W
R2 | 0805W8F1503T5E | R0805 | -5.028mm | 30.143mm | -5.028mm | 30.143mm | -5.028mm | 29.143mm | 2 | B | 90 | Yes | 150kΩ | 150kΩ
R3 | 0805W8F2200T5E | R0805 | -1.695mm | 30.143mm | -1.695mm | 30.143mm | -1.695mm | 29.143mm | 2 | B | 90 | Yes | 220Ω | 220Ω
R5 | 0805W8F1503T5E | R0805 | 4.972mm | 30.143mm | 4.972mm | 30.143mm | 4.972mm | 31.143mm | 2 | B | 270 | Yes | 150kΩ | 150kΩ
R6 | 0805W8F4702T5E | R0805 | 1.637mm | 25.591mm | 1.637mm | 25.591mm | 1.637mm | 24.591mm | 2 | B | 90 | Yes | 47kΩ | 47kΩ
R7 | 0805W8F1002T5E | R0805 | 4.972mm | 25.591mm | 4.972mm | 25.591mm | 4.972mm | 24.591mm | 2 | B | 90 | Yes | 10kΩ | 10kΩ
R4 | 0805W8F1001T5E | R0805 | 1.639mm | 30.143mm | 1.639mm | 30.143mm | 1.639mm | 29.143mm | 2 | B | 90 | Yes | 1kΩ | 1kΩ
SW2 | TS-1101-C-W | SW-SMD_L6.0-W3.3-LS8.0_TS-1101-C-W | -25mm | 18.393mm | -25mm | 18.393mm | -25mm | 14.693mm | 2 | T | 90 | Yes | TS-1101-C-W | TS-1101-C-W
SW3 | TS-1101-C-W | SW-SMD_L6.0-W3.3-LS8.0_TS-1101-C-W | -8.333mm | 18.393mm | -8.333mm | 18.393mm | -8.333mm | 14.693mm | 2 | T | 90 | Yes | TS-1101-C-W | TS-1101-C-W
SW4 | TS-1101-C-W | SW-SMD_L6.0-W3.3-LS8.0_TS-1101-C-W | 8.333mm | 18.393mm | 8.333mm | 18.393mm | 8.333mm | 14.693mm | 2 | T | 90 | Yes | TS-1101-C-W | TS-1101-C-W
SW1 | TS-1101-C-W | SW-SMD_L6.0-W3.3-LS8.0_TS-1101-C-W | 25mm | 18.534mm | 25mm | 18.534mm | 25mm | 14.834mm | 2 | T | 90 | Yes | TS-1101-C-W | TS-1101-C-W